## Delovni list1
Popis del za sanacijo fasade in strehe na poslovno stanovanjskem bloku
nad lekarno,Cesta 18.Aprila 10 v Vipavi
A) FASADA S TERMOIZOLACIJO
[5 empty] | cena | vrednost
1 | Fasadni odri
| m2 | 200
2 | Struganje in čiščenje obstoječega ometa
ter spiranje z vodo brez pritiska
| m2 | 190
3 | odstranitev poškodovanih betonskih plasti
s kladivom in krtačami
| m2 | 23
4 | Inektiranje razpokanih zidov z vrtanjem utorov
v raspoke ter vgraditev cevk fi 23 mm in
vlivanjme inekcijske mase pod pritiskom 5 bar.
izvedenem iniciranju razpok.
| m1 | 40
5 | Ureditev obstoječega ometa e elastosil premazom,
2 x nanos polimerne malte z vtiskom armaturne mrežice
po celotni površini. Preko razpok se prekrije razpoko
po dolžini - 1 x dodatno.
| m2 | 190
6 | Leplenje stiropora d=6 cm rofiks ali weber
termoizolacija fasade
| m2 | 190
7 | Sidranje termoizolacijske fasade s PVC sidri
in razcepnimi jeklenimi vijaki TID-T8L 6 kd/m2
| m2 | 190
8 | Dvokratnik nanos polimerne malte z vtiskom PVC
mrežice ter ojačitev špalet in vogalov
| m2 | 190
9 | Sanacija poškodovanih betonskih površin s
predhodnim ANTIKOR premazom armature,
2 x nanos s polimerno malto, z vtiskom PVC
mrežice ter ojačitev špalet in vogalov
| m2 | 23
10 | Vgraditev zaključnega akrilnega ometa WEBER
struktura d=1,5 mm, komplet s prednamazom-
ton po izbiri
| m2 | 192
11 | Slikanje betonskih površin z ACRILCOLOR
barvo
| m2 | 23
12 | Dobava in vgraditev podaljškov okenskih
polic preko termoizolacijske fasade
| ml | 30
13 | Kitanje spojev termoizolacijske fasade in
obstoječih oken s trjnoelastičnim kitom
| ml | 45
14 | Pripravljanla in zaključna dela, zaščita oken,
odvoz neuporabnega gradbenega materiala
na deponijo
obračuna se do___5_____ % vrednosti postavk
od 1do12
15 | Nepredvidena dodatna dela : obračun po
dejanskih stroških, evidentiranih v gradbenem
dnevniku: ocena
| % | 10
vrednost del skupaj:
B) OBNOVA STREHE
[5 empty] | cena | vrednost
1 | Odkrivanje strehe krite s korci v malti na betonski
podlagi s spuščanjem korcev
| m2 | 170
2 | Čiščenje podlage z izsekom octankov malte ter
sanacija poškodovanih mest s polimerno malto
| m2 | 170
3 | Izdelava sekundarne kritine"IBITOL"; 1 x premaz,
1 x s posipom proti zrsdu korcev TIMREFLEKS
| m2 | 170
4 | Dobava in pokrivanje strehe z novimi korci
v "TEKAPURJU" in malti ob kopu in slemenu-
spodaj kvadratni korci Gorica, zgoraj polkrožni
| m2 | 175
5 | Pokrivanje slemena z grebenjaki v malti in lepilu
P461 "WETSER"
| m1 | 12
6 | nakladanje in odvoz ruševin v trajno deponijo s plačilom
vseh taks
| m3 | 25
7 | Demontaža obstoječih žlebov, obrob in odtokov z
odvozom v trajno deponijo
| m1 | 58
8 | Dobava in vgraditev novih žlebov iz plastificirane
pločevine RŠ-33 cm
| ml | 24
9 | Dobava in vgraditev novih odtočnih cevi iz plastificirane
pločevine
| ml | 20
10 | Dobava in vgraditev čelnih in zidnih obrob iz
plastificirane pločevine RŠ do 45 cm
| ml | 14
11 | Knjiga ukrepov za zagotavljanje varnosti in zdravja
na delovišču-varnostni načrt
| kd | 1
12 | Nepredvidena dodatna dela : obračun po
dejanskih stroških, evidentiranih v gradbenem
dnevniku: ocena
| % | 10
vrednost del skupaj:
C) ZAMENJAVA STREŠNIH OKEN
[5 empty] | cena | vrednost
1 | Demontaža lesene obloge špolet obstoječega strešnega
okna in vogalne zaključne letvice. Špoleta širine do 25 cm.
| ml | 4
2 | demontaža obstoječih strešnih oken s spuščanjem in
odvozom v trajno deponijo. Okna velikosti 113 x 76 cm.
| kos | 2
3 | Dobava in montaža novih Velux oken dim. 112 x 75 cm
s tamponom, zasteklitvijo in notranjim senčilom ter
prezračevalno režo.
| kos | 2
4 | Izdelava in montaža obrob oken, prilagojenih na
obstoječo korčno kritino, izdelano iz rjave plastificirane
pločevine r.š. do 45 cm.
| ml | 11.6
5 | Izdelava toplotnoizolacijske obloge špolet oken deb. do
5 cm, širine do 20 cm.
| ml | 8
6 | Izdelava hidroizolacijske zapore izpod pločevinastih
obrob okna pred montažo obrob – kondenzna voda, v
pasu širine do 50 cm.
| ml | 10
7 | Izdelava podkonstrukcije ter lesene finalizirane jelove
obloge špolet okna širine do 25 cm in zaključna vogalna
letvica.
| m1 | 4
vrednost del skupaj:
Po specifikaciji znaša vrednost del:
A) Obnova strehe
B) Sanacija fasade
C) Zamenjava strešnih oken
Skupaj brez DDV-ja
DDV od vrednosti
| 43.36% | -poslovni prostor | € | 20%
DDV od vrednosti
| 56.64% | -stanovanja | € | 8.5%
Skupaj z DDV 20% in 8,5%